## Sheet1
Qty | Reference Designators | Description | Manufacturer PN | Manufacturer | Supplier PN | Supplier | Notes | Sets | Qty In-House | Qty to Order
2 | C10, C11 | 0.1uF 6.3V 0603 SMD Ceramic Capacitor | [5 empty] | 3 |  | 6
1 | C12 | 0.47uF 6.3V 0603 SMD Ceramic Capacitor | [7 empty] | 3
1 | R5 | 100kΩ 0603 SMD Resistor | [7 empty] | 3
1 | C3 | 100nF 6.3V 0603 SMD Ceramic Capacitor | [7 empty] | 3
1 | C7 | 10uF 20V 1206 SMD Tantalum Capacitor | [7 empty] | 3
1 | C8 | 10uF 6.3V 1206 SMD Tantalum Capacitor | [7 empty] | 3
1 | R4 | 150kΩ 0603 SMD Resistor | [7 empty] | 3
2 | R1, R2 | 1kΩ 0603 SMD Resistor | [7 empty] | 6
2 | C4, C5 | 1uF 6.3V 0603 SMD Ceramic Capacitor | [7 empty] | 6
1 | R3 | 2.2kΩ 0603 SMD Resistor | [7 empty] | 3
1 | C9 | 2.2uF 6.3V 0603 SMD Ceramic Capacitor | [7 empty] | 3
2 | C1, C2 | 22pF 6.3V 0603 SMD Ceramic Capacitor | [7 empty] | 6
1 | C6 | 4.7uF 16V 1206 SMD Tantalum Capacitor | [7 empty] | 3
1 | U1 | Atmel 8-bit 32k SMD Microcontroller | ATMEGA328P-AU | [6 empty] | 3
1 | MIC1 | Electret THT Microphone | CMA-4544PF-W | [6 empty] | 3
1 | Y1 | 16MHz 18pF SMD Crystal | FA-238 16.0000MB-C3 | [6 empty] | 3
1 | U3 | Electret Microphone Amplifier w/ AGC | MAX9814 | [6 empty] | 3
1 | U2 | 5V SMD Linear Voltage Regulator | NCP1117ST50T3G | [6 empty] | 3
1 | J1 | 0.1" 2x Screw Terminal | OSTVN02A150 | [6 empty] | 3
1 | J2 | 0.1" 3x Screw Terminal | OSTVN03A150 | [6 empty] | 3
1 | D1 | Red 0603 SMD LED | [7 empty] | 3
0 | [9 empty] | 0
0 | [9 empty] | 0
0 | [9 empty] | 0
0 | [9 empty] | 0
0 | [9 empty] | 0
0 | [9 empty] | 0
0 | [9 empty] | 0
0 | [9 empty] | 0
0 | [9 empty] | 0
0 | [9 empty] | 0
0 | [9 empty] | 0
0 | [9 empty] | 0
0 | [9 empty] | 0
0 | [9 empty] | 0